## смета разврернутая
Одноквартирный мансардный жилой дом
по адресу: Московская область
из газобетоных блоков «Русь» (00,00 кв.м)
Облицованные блоки прямые Русь-4
Блоки несущие ГС 600х250х400 мм
Столбовые блоки Русь-2
Искусственный камень СКАЛИСТЫЙ ГРОТ(арх.бет.)
Облицованные блоки угловые Русь-4
Стоимость строительства
3 671 257 руб.
Характеристики Площадь застройки: 151,7 м2. | [8 empty] | это есть в старой смете в новой нет
Общая площадь: 300 м2. | [8 empty] | Устройство обмазачной гидроизоляции ростверга | м.п | 50 | 300 | 15000
Объем наружних стен: 0,00 м3. | [8 empty] | Устройство бетонной подготовки | м3 | 4 | 3000 | 12000
Объем внутренних стен: 0,00 м3. | [8 empty] | Бетон В 7.5 | м3 | 4 | 3500 | 14000
Площадь кровли: 220 м2.
Конструкции
Фундамент : железобетонный ростверк на буронабивных сваях
Наружние стены : газобетонные блоки
Перекрытия : монолитные ж/б
Смета на строительство загородного дома по проекту из газобетонных блоков РУСЬ-4
№ п/п | Наименование | Ед. изм. | Кол-во | Материалы |  | Строительно-монтажные работы
|  |  |  | Цена за ед., руб. | Стоимость руб. | Цена за ед., руб. | Стоимость руб.
Фундамент ( железобетонный ростверк 400х600 мм на буронабевных сваях L=2020мм )
Подготовка участка под строительство
1 | Установка бытовки | шт | 1 |  |  |  | 13100
2 | Разметка осей фундамента | шт. | 11 |  |  | 350 | 3500
3 | Разметка точек устройства буронабивных свай | шт | 30 |  |  | 280 | 8400
4 | Устройство буронабивных свай d= 300 l= 200
5 | Работа фронтального минипогрузчика БОБ КЭТ с ямобуром колесного типа на плстиковых гусеницах по бурению скважин d 325, закладке асбетовых труб и заливке бетона. | смена | 4 |  |  | 20000 | 80000
6 | Работа бригады монтажников | смена | 15 |  |  | 10000 | 150000
7 | Арматура А-III d12 | п.м. | 372 | 40 | 14800
8 | Арматура А-III d6 | п.м. | 213 | 30 | 6390
9 | Бетон В22,5 (М300) | м3 | 4.5 | 4500 | 20250
Устройство ж.б. ростверка 400х600
10 | Устройство основания мз тощего бетона | м3 | 4 |  |  | 3000 | 12000
11 | армированного каркаса с опалубкой из доски 25х150 с фанерой 12 | м.п. | 50 |  |  | 1500 | 75000 | новое
12 | Заливка бетона | м3 | 19 |  |  | 1000 | 19000 | новое
13 | Тощий бетон | м3 | 4 | 2500 | 10000 |  |  | новое
14 | Доска обрезная 25х150 1 сорт | м3 | 12 | 7000 | 84000 |  |  | было
15 | Фанера влагостойкая 12мм ФК | м2 | 100 | 260 | 26000 |  |  | новое
16 | Шпильки монтажные монолитные d 18 | м.п. | 70 | 160 | 10500 |  |  | новое
17 | Проволока вязальная низкоуглеродистая термообработанная 1.2 мм | кг. | 100 | 69 | 6900 |  |  | новое
18 | Арматура А-III d12 | м.п. | 309 | 40 | 12368
19 | Арматура А-III d12 | м.п. | 278 | 30 | 8340
20 | Бетон В 22.5 (М300) | м3 | 19 | 4500 | 123000
21 | Гидроизоляция битумная ( 20л) | шт | 3 | 700 | 2100
Устройство основания на уровне 0
22 | Снятие грунта в ручную | м3 | 5 |  |  | 1500 | 7500 | новый
23 | Засыпка песком.Тромбование с проливкой. | м3 | 35 |  |  | 500 | 17500
24 | Засыпка щебнемю. Тромбование | м3 | 10 |  |  | 700 | 7000
25 | Устройство стяжки из пескобетона | м2 | 151 |  |  | 150 | 22650
26 | Устройство гидроизоляции бутумным рубероидом | м2 | 151 |  |  | 200 | 30200
27 | Укладка пеноплекса | м2 | 151 |  |  | 200 | 30200 | было
28 | Устройство армированной бетонной стяжки 60мм | м2 | 151 |  |  | 300 | 45000 | было
29 | Песок карьерный сеянный | м3 | 40 | 800 | 32000
30 | Щебеньгранитный 20х40F400 | м3 | 10 | 3500 | 35000
31 | Пескобетон М300 | меш | 150 | 140 | 21000 |  |  | было
32 | Рубероид битумный в рулонах РКП 350 ГОСТ | м2 | 200 | 50 | 10000 |  |  | было
33 | Пеноплекс 50 мм материал | м2 | 160 | 200 | 32000 |  |  | было
34 | Сетка металлическая d 4 ВР-1 100х100 | м2 | 160 | 90 | 14400
35 | Бетон В22,5 (М300) | м3 | 9 | 4500 | 40500
36 | Краны на автомобильном ходу | смен | 1 | 0 | 0 |  |  | не
37 | Метизы, расходный материал | компл | 1 | 20000 | 20000 |  |  | нов
| ИТОГО |  |  |  | 529548 |  | 521050
Несущие наружные стены дома из газоблоков РУСЬ-4, внутренние несущие ГС 600х250хж400мм
№ п/п | Наименование | Ед. изм. | Кол-во | Материалы |  | Строительно-монтажные работы
|  |  |  | Цена за ед., руб. | Стоимость руб. | Цена за ед., руб. | Стоимость руб.
1 | Кладка облицовочных блоков РУСЬ прямые | м2 | 224 |  |  | 1500
2 | Затирка швов
3
4 | #REF! | #REF! | #REF! | #REF! | #REF!
5 | Кладка газобетонных блоков |  |  |  |  | 0
6 | Газобетонный блок AeroStone D500 (600х250х375мм) | м3 | 0 | 0 | 0
7 | Кладочный клей | кг | 0 | 0 | 0
8 | Устройство дверных, оконных проемов | пм | 0 |  |  | 0 | 0
9 | Блоки для проёмов U-бразные (600x250x375) | шт | 0 | 0 | 0
10 | Кладочный клей | кг | 0 | 0 | 0
11 | Арматура A III (d12) | т | 0 | 0 | 0
12 | Катанка A I (d6) | т | 0 | 0 | 0
13 | Бетон (м300) | м3 | 0 | 0 | 0
14 | Кладка внутренних несущих стен (250 и 380мм ) | м3 | 0 |  |  | 0 | 0
15 | Керамический кирпич щелевой М125 (250х120х140) | шт | 0 | 0 | 0
16 | Кладочная смесь (М 200) | кг | 0 | 0 | 0
17 | Сетка кладочная (2х0,38) | шт | 0 | 0 | 0
18 | Устройство дверных и оконных проемов, монтаж панелей перекрытия | шт | 0 |  |  | 0 | 0
19 | Панель перекрытия для проемов(или ручная заливка) | кп | 0 | 0 | 0
20 | Краны на автомобильном ходу | смен | 0 | 0 | 0
21 | Метизы и расходный материал |  |  |  | 0
| ИТОГО |  |  |  | 0 |  | 0
Монолитное перекрытие 1-го этажа
1 | Установка опалубки | м2 | 0 |  |  | 0 | 0
2 | Аренда опалубки | м2 | 0 | 0 | 0
3 | П/Э пленка 100мкр | пм | 0 | 0 | 0
4 | Монтаж двухслойного арматурного каркаса | м2 | 0 |  |  | 0 | 0
5 | Арматура A III (d14) | т | 0 | 0 | 0
6 | Арматура A III (d10) | т | 0 | 0 | 0
7 | Арматура A I (d10) | т | 0 | 0 | 0
8 | Вязальная проволока | кг | 0 | 0 | 0
9 | Прием бетона и заливка перекрытия 200мм | м2 | 0 |  |  | 0 | 0
10 | Бетононасос | шт | 0 | 0 | 0
11 | Бетон (М300) | м3 | 0 | 0 | 0
12 | Метизы, расходный материал |  |  |  | 0
| ИТОГО |  |  |  | 0 |  | 0
Пояс перекрытия на отметке+0,00
1 | Устройство межэтажного пояса перекрытия | пм | 0 |  |  | 0 | 0
2 | Аренда опалубки | пм | 0 | 0 | 0
3 | Арматура A III (d12) | т | 0 | 0 | 0
4 | Арматура A III (d16) | т | 0 | 0 | 0
5 | Арматура A I (d8) | т | 0 | 0 | 0
6 | Вязальная проволока | кг | 0 | 0 | 0
7 | Бетон (М300) | м3 | 0 | 0 | 0
8 | Метизы, расходный материал |  |  |  | 0
| ИТОГО |  |  |  | 0 |  | 0
Деревянное перекрытие 2-го этажа
1 | Кладка балки перекрытия по проекту | м2 | 0 |  |  | 0 | 0
2 | Брус (200х100) | м3 | 0 | 0 | 0
3 | Брус (200х150) | м3 | 0 | 0 | 0
4 | Рубероид | шт | 0 | 0 | 0
5 | Устройство чернового пола | м2 | 0 |  |  | 0 | 0
6 | Доска (200х25) | м3 | 0 | 0 | 0
7 | Брусок (50х50) | м3 | 0 | 0 | 0
8 | Обработка деревянных элементов | м2 | 0 |  |  | 0 | 0
9 | Огнебиозащита | л | 0 | 0 | 0
10 | Метизы, расходный материал |  |  |  | 0
| ИТОГО |  |  |  | 0 |  | 0
Пояс перекрытия на отметке+0,00
1 | Устройство межэтажного пояса перекрытия | пм | 0 |  |  | 0 | 0
2 | Аренда опалубки | пм | 0 | 0 | 0
3 | Арматура A III (d8) | т | 0 | 0 | 0
4 | Вязальная проволока | кг | 0 | 0 | 0
5 | Катанка A I (d6) | т | 0 | 0 | 0
6 | Бетон (М300) | м3 | 0 | 0 | 0
7 | Метизы, расходный материал |  |  |  | 0
| ИТОГО |  |  |  | 0 |  | 0
Кирпичные перегородки
1 | Кладка перегородок | м2 | 0 |  |  | 0 | 0
2 | Керамический кирпич полнотелый М150(250х120х65) | шт. | 0 | 0 | 0
3 | Кладочная смесь (М200) | кг. | 0 | 0 | 0
4 | Сетка кладочная(2х0,38) | шт. | 0 | 0 | 0
5 | Устройство дверных проемов | шт. | 0 |  |  | 0 | 0
6 | Металлический уголок для проемов (L50х50x5) | пм
7 | Метизы, расходный материал | 0 | 0 | 0 | 0
| ИТОГО |  |  |  | 0 |  | 0
Устройство дымоходов и вытяжки
1 | Кирпичная кладка дымохода | м3 | 0 |  |  | 0 | 0
2 | Керамический кирпич полнотелый М150(250х120х65) | шт | 0 | 0 | 0
3 | Сетка кладочная(2х0,38) | шт | 0 | 0 | 0
4 | Смесь (М200) | кг | 0 | 0 | 0
5 | Метизы, расходный материал |  |  |  | 0
| ИТОГО |  |  |  | 0 |  | 0
Стропильная система средней сложности
1 | Гидроизоляция и установка мауэрлата, обработка антисептиком и крепления анкерами | пм | 0 |  |  | 0 | 0
2 | Рубероид | шт | 0 | 0 | 0
3 | Брус (100х100) | м3 | 0 | 0 | 0
4 | ООбработка стропильной системы в два слоя антисептиком | м2 | 0 |  |  | 0 | 0
5 | Огнебиозашита | л. | 0 | 0 | 0
6 | Монтаж стропильной системы и прогонов | м2 | 0 |  |  | 0 | 0
7 | Доска (200х50) | м3 | 0 | 0 | 0
8 | Доска (50х150) | м3 | 0 | 0 | 0
9 | Доска (50х100) | м3 | 0 | 0 | 0
10 | Брус (150х150)Брус (150х150) | м3 | 0 | 0 | 0
11 | Обшивка обрешетки и контр - рейки с установкой гидроизоляционной ленты | м2 | 0 |  |  | 0 | 0
12 | Гидроизоляционная мембрана 70м2(Изоспан) | м2 | 0 | 0 | 0
13 | Брусок (50х50) | м3 | 0 | 0 | 0
14 | Доска (50х100) | м3 | 0 | 0 | 0
15 | Чистовое покрытие крыши с установкой конькового элемента | м2 | 0 |  |  | 0 | 0
16 | Металлочерепица | м2 | 0 | 0 | 0
17 | Конек 2м | шт | 0 | 0 | 0
18 | Крепеж для кровли | кп |  |  | 0
19 | Краны на автомобильном ходу | смен | 0 | 0 | 0
20 | Метизы, расходный материал |  |  |  | 0
| ИТОГО |  |  |  | 0 |  | 0
| ИТОГО ПО СМЕТЕ |  |  |  | МАТЕРИАЛЫ |  | РАБОТА
[5 empty] | 0 |  | 0
Расчетная стоимость строительства «коробки» дома за 1 м2 составляет руб.
Итоговая стоимость: 3 671 257 руб.

## Новая смета с изменениями
Одноквартирный мансардный жилой дом
по адресу: Московская область
из газобетоных блоков «Русь»
Облицованные блоки прямые Русь-4
Блоки несущие ГС 600х250х400 мм
Облицованные блоки угловые Русь-4
Стоимость строительства 3.506 519руб.
Характеристики Площадь застройки: 151,7 м2.
Площадь дома: 206м2
Конструкции
Фундамент : железобетонный ростверк на буронабивных сваях (со сложными грунтами)
Наружние стены : газобетонные блоки Русь-4ГС с облицовкой
Перекрытия : монолитные ж/б
Смета на строительство загородного дома по проекту из газобетонных блоков РУСЬ-4 (на почве со сложными грунтами)
№ п/п | Наименование | Ед. изм. | Кол-во | Материалы |  | Строительно-монтажные работы
|  |  |  | Цена за ед., руб. | Стоимость руб. | Цена за ед., руб. | Стоимость руб.
Фундамент (железобетонный ростверк 400х600 мм на буронабевных сваях L=2020мм )
Подготовка участка под строительство
3 | Разметка осей фундамента | шт. | 11 |  |  | 300 | 3300
4 | Разметка точек устройства буронабивных свай | шт | 30 |  |  | 170 | 5100
Устройство буронабивных свай d= 300 l = 200
6 | Работа фронтального минипогрузчика БОБ КЭТ с ямобуром колесного типа на плстиковых гусеницах по бурению скважин d 325, закладке асбетовых труб и заливке бетона. | смена | 2 | 20000 | 40000
7 | Работа бригады монтажников | смена | 7 |  |  | 10000 | 70000
8 | Арматура Гост 57-82 А-III d12 | п.м. | 372 | 40 | 14800
9 | Арматура Гост 57-82 А-III d6 | п.м. | 240 | 30 | 7200
10 | Бетон В22,5 (М300) | м3 | 4.5 | 4000 | 18000
11 | Трубы альбестовые D300 | м.п. | 60 | 450 | 27000
12 | Метизы, расходный материал(саморезы, гвозди, дюбеля) | комп. | 1 | 10000 | 10000
Устройство ж.б. ростверка 400х600 мм
14 | Устройство основания из "тощего бетона" М 200 | м3 | 4 |  |  | 3000 | 12000
15 | Устройство опалубки под ростверк с шитами из доски и влагостойкой фанеройФК 12мм | м.п | 77 |  |  | 400 | 30800
16 | Устройство арматурного каркаса | м.п. | 77 |  |  | 500 | 38500
17 | Заливка бетона в подготовленную опалубку с вибрацией | м3 | 19 |  |  | 1000 | 19000
18 | "Тощий бетон" М200 с доставкой | м3 | 4 | 3500 | 14000
19 | Доска обрезная 25х150 2 сорт | м3 | 8 | 5000 | 40000
20 | Фанера влагостойкая 12мм ФК | м2 | 100 | 260 | 26000
21 | Шпильки монтажные монолитные d 18 | м.п. | 70 | 160 | 11200
22 | Проволока вязальная низкоуглеродистая термообработанная 1.2 мм | кг. | 100 | 69 | 6900
23 | Арматура Гост 57-82 А-III d12 ,L=380мм | м.п. | 522 | 40 | 20880
24 | Арматура Гост 57-82 А-III d12 ,L=380мм | м.п. | 458 | 30 | 13740
25 | Арматура Гост 57-82 А-III d12 ,L=380мм | м.п. | 300 | 30 | 9000
26 | Бетон В 22.5 (М300) | м3 | 19 | 4000 | 76000
27 | Гидроизоляция битумная ( 20л) | шт | 3 | 700 | 2100
28 | Метизы, расходный материал(саморезы, гвозди, дюбеля) | комп. | 1 | 10000 | 10000
Устройство основания на уровне 0
30 | Выравнивание.Снятие грунта в ручную | м3 | 2 |  |  | 2000 | 6000
31 | Засыпка песком.Тромбование с проливкой. | м3 | 15 |  |  | 1000 | 15000
32 | Засыпка щебнемю. Тромбование | м3 | 5 |  |  | 1000 | 5000
33 | Устройство выравнивающей стяжки из пескобетона | м2 | 140 |  |  | 100 | 14000
34 | Устройство гидроизоляции бутумным рубероидом | м2 | 140 |  |  | 150 | 21000
35 | Укладка пеноплекса | м2 | 140 |  |  | 100 | 14000
36 | Устройство армированной бетонной стяжки 60мм | м2 | 140 |  |  | 150 | 21000
37 | Песок карьерный сеянный | м3 | 40 | 800 | 32000
38 | Щебеньгранитный 20х40F400 | м3 | 10 | 3500 | 35000
39 | Пескобетон М300 | меш | 150 | 140 | 21000
40 | Рубероид битумный в рулонах РКП 350 ГОСТ | м2 | 200 | 50 | 10000
41 | Пеноплекс 50 мм | м2 | 160 | 200 | 32000
42 | Сетка металлическая d 4 ВР-1 100х100 | м2 | 160 | 90 | 14400
43 | Бетон В22,5 (М300) | м3 | 1 | 4000 | 4000
44 | Метизы, расходный материал(саморезы, гвозди, дюбеля) | компл | 1 | 10000 | 10000
| ИТОГО |  |  |  | 505220 |  | 274700
Устройство стен дома
47 | Подготовка и настил поверх фундамента рубероида в два слоя | м2 | 40 |  |  | 200 | 8000
48 | Кладка облицовочных блоков РУСЬ (прямые) | м2 | 224 |  |  | 1500 | 336000
50 | Затирка швов на фасаде | м2 | 163.4 |  |  | 350 | 57190
51 | Гидрофубизация фасада | м2 | 163.4 |  |  | 200 | 32680
52 | Устройство внутренних стен (несущих) | м2 | 75 |  |  | 800 | 60000
53 | Устройство внутренних перегородок (простых) | м2 | 52.5 |  |  | 700 | 36750
56 | Пеноплекс 50 мм | м2 | 10 | 200 | 2000
57 | Рубероид РПП-300 | м2 | 230 | 50 | 11500
58 | Гидрофобизатор фасадаCerezit CT13 10л | шт | 5 | 2680 | 13400
59 | Облицованные блоки Русь-4 Руст ( прямые) 600х250х416мм D600 | м2 | 145 | 5300 | 768500
60 | Облицованные блоки Русь-4 ( угловые) 616х250х416мм D600 | м.п. | 23 | 4500 | 103500
61 | Блоки (несущие) ГС 600x250x400 мм D600 | м3 | 38.8 | 3800 | 147440
62 | Блоки (перегородочные) ГС 600х250х200мм D600 | м3 | 10.8 | 3800 | 41040
65 | Клей кладочный 25 кг Бонолит | шт | 80 | 220 | 17600
66 | Затирка швов | кг. | 250 | 30 | 7500
67 | Арматура ГОСТ5781-82, d8 A-¦¦¦, L=600м.п. | п.м. | 600 | 30 | 18000
69 | Метизы, расходный материал(саморезы, гвозди, дюбеля) | комп. | 1 | 10000 | 10000
Устройство монолитного пояса
71 | Устройство опалубки с влагостойкой фанерой ФК 12мм | м.п | 40, 8 |  |  | 400 | 16320
72 | Устройство арматурного каркаса | м.п | 40.8 |  |  | 500 | 20400
73 | Заливка бетона в подготовленную опалубку с вибрацией бетона | м3 | 1.2 |  |  | 4000 | 4800
74 | Арматура Гост 5781-82
75 | d 12 А-III , L= 100 м.п. | м.п. | 100 | 40 | 4000
76 | d 6 А-III , L= 190 мм. | м.п | 38 | 30 | 1140
77 | d 6 А-III , L= 240 мм. | м.п. | 48 | 30 | 1440
78 | Шпилька d12 | м.п | 80 | 50 | 4000
79 | Бетон кл.В 22,5 | м3 | 1.2 | 4000 | 4800
Устройство межэтажного монолитного перекрытия
81 | Устройство опалубки под монолитное перекрытие с арендой опалубки | м2 | 103 |  |  | 90000 | 90000
82 | Устройство арматурного каркаса в две нитки шаг 150х150 | м2 | 103 |  |  | 800 | 82400
83 | Прием бетона для плиты перекрытия между первым и вторым этажом | м3 |  | 13.5 |  | 1000 | 13500
84 | Аренда бетононасосной станциис с доставкой к месту строительства | смена | 1 | 40000 | 40000
85 | Арматура Гост 5781-82
86 | d 16 А-III , L= 250 м.п. | м.п. | 250 | 50 | 12500
87 | d 8 А-III , L= 190 мм. | м.п. | 180.5 | 40 | 7220
88 | d 8 А-III , L= 230 мм. | м.п. | 184 | 40 | 7360
89 | Бетон В 22,5 | м3 | 1.2 | 4000 | 4800
90 | Метизы, расходный материал(саморезы, гвозди, дюбеля) | комп | 1 | 10000 | 10000
| ИТОГО |  |  |  | 1237740 |  | 758040
Устройство кровли из мягкой черепицы (вальмовая кровля)
91 | Мягкая кровля финская черепица Шинглас с комплектующими (222м2) | упак | 89 |  | 140584.58
92 | Плита ОSB 2,5*1,25*12 | шт | 71 | 669.3 | 47520.3
93 | Снегодержатель для мягкой кровли | шт | 210 | 48.4 | 10164
94 | Доборные элементы (планка ветр., планка примык., капельник) | шт | 64 |  | 16870.4
95 | Кровельная вентиляция(вентиль кровельный Krovent KTV) | шт | 2 | 882 | 1764
96 | Утеплитель RockWool Лайт Баттс Скандинг 800х600х100(0,288м3) | упак | 84 | 390.6 | 32810.4
97 | Изоспан-АМ (70м2) гидроизоляционная мембрана | шт | 4 | 2545.64 | 10182.56
98 | Изоспан-В (70м2) параизоляционная мембрана | шт | 4 | 1175.76 | 4703.04
99 | Брус 45х50х6000мм | куб.м. | 0.9 | 7500 | 6750
100 | Брус 200х200х6000мм | куб.м. | 0.6 | 7500 | 4500
101 | Брус 32х50х6000мм | куб.м. | 0.5 | 7500 | 3750
102 | Брус 150х150х6000мм | куб.м. | 1.2 | 7500 | 9000
103 | Брус 200х250х6000мм | куб.м. | 1.7 | 7500 | 12750
104 | Доска 25х100х6000мм | куб.м. | 1.1 | 7500 | 8250
105 | Доска 50х200х6000мм | куб.м. | 4.5 | 7500 | 33750
106 | Доска 50х100х6000мм | куб.м. | 0.2 | 7500 | 1500
107 | Доска 32х150х6000мм | куб.м. | 0.4 | 7500 | 3000
108 | Крепеж (саморезы,гвозди) | кг | 55 |  | 7000
109 | Силикон | тюб. | 3 | 300 | 900
110 | Устройство Мауэрлата | м.п. | 48 |  |  | 210 | 10080
111 | Устройство стропильной конструкции | м2 | 203 |  |  | 550 | 111650
112 | Устройство пароизоляци | м2 | 135 |  |  | 70 | 9450
113 | Устройство гидроизоляции | м2 | 203 |  |  | 70 | 14210
114 | Укладка утеплителя | м2 | 135 |  |  | 150 | 20250
115 | Устройство черновой обрешетки | м2 | 135 |  |  | 90 | 12150
116 | Устройство сплошной обрешетки | м2 | 203 |  |  | 130 | 26390
117 | Устройство контробрешетки | м2 | 203 |  |  | 60 | 12180
118 | Устройство шаговой обрешетки | м2 | 203 |  |  | 100 | 20300
119 | Укладка мягкой черепицы с учетом монтажа комплектующих | м2 | 203 |  |  | 430 | 87290
120 | Установка снегодержателей | м.п. | 52 |  |  | 250 | 13000
121 | Установка аэратора | шт | 8 |  |  | 790 | 6320
122 | Устройство коньковой вентиляции | м.п. | 12 |  |  | 900 | 10800
123 | Монтаж и демонтаж строительных лесов | м2 | 300 |  |  | 70 | 21000
92 | ИТОГО |  |  |  | 355749 |  | 375070
| ИТОГО ПО СМЕТЕ |  |  |  | МАТЕРИАЛЫ |  | РАБОТА
[5 empty] | 2098709 |  | 1407810
Итоговая стоимость: 3 506 519 рублей
Цены на материал актуальны на 1.01.2017г.